## 流速计算公式
| 数值 | 单位
标况压力 | 0 | MPa | 已知值
标况温度 | 273 | K | 已知值
标况流量 | 27 | Nm3/h | 已知值
进气压力 | 0.8 | MPa | 已知值
进气温度 | 303 | K | 已知值
进气工况流量 | 3.3297 | Nm3/h | 计算值
进气管内径 | 14.25 | mm | 已知值
进气流速 | 5.8023 | m/s | 计算值
排气压力 | 1.5 | MPa | 已知值
排气温度 | 318 | K | 已知值
排气工况流量 | 1.9657 | Nm3/h | 计算值
排气管内径 | 14.25 | mm | 已知值
排气流速 | 3.4254 | m/s | 计算值
1.根据理想气体状态方程计算出进气工况及排气工况下流量:
(P1*V1)/T1=(P2*V2)/T2
注：P为绝压=表压+0.1
2.根据选择管内径计算截面积：
A=(π*D2 )/4
3.计算流速：
v=体积流量/管道截面积

## 流速计算公式
| 数值 | 单位 | [5 empty] | 设计温度℃
标况压力 | 0 | MPa |  |  | 序号 | 管道描述 | 材质 | 40 | 65 | 100 | 150 | 200 |  | 种类 | 外径 | x | 壁厚 | 内径 | mm
标况温度 | 273 | K |  |  | 1 | DN20 27x3 | 304 | 29.0964 | 29.0964 | 29.0964 | 29.0964 | 27.1988 | 直管 允许最大工作压力 Mpa | 不锈钢酸洗管（公制管） | 27 | x | 3 | 21 | mm
标况流量 | 30 | Nm3/h | 输入值 | @1barA，0℃ | 2 | DN20 27x3 | 316L | 24.247 | 24.247 | 24.247 | 24.247 | 22.9819 |  | 不锈钢酸洗管（公制管） | 27 | x | 3 | 21 | mm | Tube O.D. mm（换算） | 0.254 | 0.3048 | 0.3556 | 0.4064 | 0.508 | 0.7112 | 0.889 | 1.2446 | 1.651 | 2.1082 | 2.413 | 2.7686 | 3.048 | 3.4036 | 3.9624 | 4.7752
进气压力 | 1 | MPa | 输入值 |  | 3 | DN20 27x4 | 304 | 39.9174 | 39.9174 | 39.9174 | 39.9174 | 37.314 |  | 不锈钢酸洗管（公制管） | 27 | x | 4 | 19 | mm | Tube O.D. in | 0.01 | 0.012 | 0.014 | 0.016 | 0.02 | 0.028 | 0.035 | 0.049 | 0.065 | 0.083 | 0.095 | 0.109 | 0.12 | 0.134 | 0.156 | 0.188
进气温度 | 35 | ℃ | 输入值 |  | 4 | DN20 27x4 | 316L | 33.2645 | 33.2645 | 33.2645 | 33.2645 | 31.5289 |  | 不锈钢酸洗管（公制管） | 27 | x | 4 | 19 | mm |  | Working Pressure, psig
进气温度 | 308 | K | 计算值 |  | 5 | DN25 34x3.5 | 304 | 26.7908 | 26.7908 | 26.7908 | 26.7908 | 25.0436 |  | 不锈钢酸洗管（公制管） | 34 | x | 3.5 | 27 | mm | 1/16 | 5600 | 6800 | 8100 | 9400 | 12000
进气工况流量 | 3.0769 | m3/h | 计算值 |  | 6 | DN25 34x3.5 | 316L | 22.3257 | 22.3257 | 22.3257 | 22.3257 | 21.1609 |  | 不锈钢酸洗管（公制管） | 34 | x | 3.5 | 27 | mm | 1/8 | [5 empty] | 8500 | 10900
进气管道公称外径 序号 | 16 |  | 输入值 |  | 7 | DN25 34x5 | 304 | 39.5902 | 39.5902 | 39.5902 | 39.5902 | 37.0082 |  | 不锈钢酸洗管（公制管） | 34 | x | 5 | 24 | mm | 3/16 | [5 empty] | 5400 | 7090 | 10200
进气管内径 | 66 | mm | 计算值 |  | 8 | DN25 34x5 | 316L | 32.9918 | 32.9918 | 32.9918 | 32.9918 | 31.2705 |  | 不锈钢酸洗管（公制管） | 34 | x | 5 | 24 | mm | 1/4 | [5 empty] | 4000 | 5190 | 7500 | 10200
进气流速 | 0.24995 | m/s | 计算值 |  | 9 | DN40 45x5 | 304 | 29.0964 | 29.0964 | 29.0964 | 29.0964 | 27.1988 |  | 不锈钢酸洗管（公制管） | 45 | x | 5 | 35 | mm | 5/16 | [6 empty] | 4090 | 5800 | 8000
排气压力 | 20 | MPa | 输入值 |  | 10 | DN40 48x4 | 304 | 21.3717 | 21.3717 | 21.3717 | 21.3717 | 19.9779 |  | 不锈钢酸洗管（公制管） | 48 | x | 4 | 40 | mm | 3/8 | [6 empty] | 3390 | 4800 | 6500 | 7500
排气温度 | 45 | ℃ | 输入值 |  | 11 | DN40 48x4 | 316L | 17.8097 | 17.8097 | 17.8097 | 17.8097 | 16.8805 |  | 不锈钢酸洗管（公制管） | 48 | x | 4 | 40 | mm | 1/2 | [6 empty] | 2600 | 3700 | 5100 | 6700
排气温度 | 318 | K | 计算值 |  | 12 | DN50 60x5 | 304 | 21.3717 | 21.3717 | 21.3717 | 21.3717 | 19.9779 |  | 不锈钢酸洗管（公制管） | 60 | x | 5 | 50 | mm | 5/8 | [7 empty] | 2900 | 4000 | 5200 | 6000
排气工况流量 | 0.17386 | m3/h | 计算值 |  | 13 | DN50 60x5 | 316L | 17.8097 | 17.8097 | 17.8097 | 17.8097 | 16.8805 |  | 不锈钢酸洗管（公制管） | 60 | x | 5 | 50 | mm | 3/4 | [7 empty] | 2400 | 3300 | 4200 | 4900 | 5800
排气管道公称外径 序号 | 26 |  | 输入值 |  | 14 | DN50 60x3 | 304 | 12.513 | 12.513 | 12.513 | 12.513 | 11.6969 |  | 不锈钢酸洗管（公制管） | 60 | x | 3 | 54 | mm | 7/8 | [7 empty] | 2000 | 2800 | 3600 | 4200 | 4800
排气管内径 | 8 | mm | 计算值 |  | 15 | DN50 60x3 | 316L | 10.4275 | 10.4275 | 10.4275 | 10.4275 | 9.8834 |  | 不锈钢酸洗管（公制管） | 60 | x | 3 | 54 | mm | 1 | [8 empty] | 2400 | 3100 | 3600 | 4200 | 4700
排气流速 | 0.96125 | m/s | 计算值 |  | 16 | DN65 76x5 | 304 | 16.6552 | 16.6552 | 16.6552 | 16.6552 | 15.569 |  | 不锈钢酸洗管（公制管） | 76 | x | 5 | 66 | mm | 1 1/4 | [9 empty] | 2400 | 2800 | 3300 | 3600 | 4100 | 4900
[5 empty] | 17 | DN80 89x4.5 | 304 | 12.6587 | 12.6587 | 12.6587 | 12.6587 | 11.8331 |  | 不锈钢酸洗管（公制管） | 89 | x | 4.5 | 80 | mm | 1 1/2 | [10 empty] | 2300 | 2700 | 3000 | 3400 | 4000 | 4900
1.根据理想气体状态方程计算出进气工况及排气工况下流量: |  |  |  |  | 18 | DN80 89x4.5 | 316L | 10.5489 | 10.5489 | 10.5489 | 10.5489 | 9.9985 |  | 不锈钢酸洗管（公制管） | 89 | x | 4.5 | 80 | mm | 2 | [11 empty] | 2000 | 2200 | 2500 | 2900 | 3600
(P1*V1)/T1=(P2*V2)/T2 |  |  |  |  | 19 | DN80 89x5.5 | 304 | 15.5989 | 15.5989 | 15.5989 | 15.5989 | 14.5816 |  | 不锈钢酸洗管（公制管） | 89 | x | 5.5 | 78 | mm | Tube O.D. in | 0.01 | 0.012 | 0.014 | 0.016 | 0.02 | 0.028 | 0.035 | 0.049 | 0.065 | 0.083 | 0.095 | 0.109 | 0.12 | 0.134 | 0.156 | 0.188
注：P为绝压=表压+0.1 |  |  |  |  | 20 | DN80 89x5.5 | 316L | 12.9991 | 12.9991 | 12.9991 | 12.9991 | 12.3209 |  | 不锈钢酸洗管（公制管） | 89 | x | 5.5 | 78 | mm |  | Working Pressure, Mpa
[5 empty] | 21 | DN80 89x6 | 304 | 17.0873 | 17.0873 | 17.0873 | 17.0873 | 15.9729 |  | 不锈钢酸洗管（公制管） | 89 | x | 6 | 77 | mm | 1/16 | 38.6207 | 46.8966 | 55.8621 | 64.8276 | 82.7586
2.根据选择管内径计算截面积： |  |  |  |  | 22 | 6x1 | 304 | 42 | 42 | 42 | 42 | 39.27 |  | 不锈钢机械抛光管MP | 6 | x | 1 | 4 | mm | 1/8 | [5 empty] | 58.6207 | 75.1724
A=(π*D2 )/4 |  |  |  |  | 23 | 6x1 | 316L | 42 | 42 | 42 | 42 | 39.82 |  | 不锈钢机械抛光管MP | 6 | x | 1 | 4 | mm | 3/16 | [5 empty] | 37.2414 | 48.8966 | 70.3448
3.计算流速： |  |  |  |  | 24 | 8x1.25 | 304 | 39 | [5 empty] | 不锈钢机械抛光管MP | 8 | x | 1.25 | 5.5 | mm | 1/4 | [5 empty] | 27.5862 | 35.7931 | 51.7241 | 70.3448
v=体积流量/管道截面积 |  |  |  |  | 25 | 10x1.5 | 304 | 40 | 40 | 40 | 40 | 37.4 |  | 不锈钢机械抛光管MP | 10 | x | 1.5 | 7 | mm | 5/16 | [6 empty] | 28.2069 | 40 | 55.1724
[5 empty] | 26 | 12x2 | 304 | 47 | 47 | 47 | 47 | 43.95 |  | 不锈钢机械抛光管MP | 12 | x | 2 | 8 | mm | 3/8 | [6 empty] | 23.3793 | 33.1034 | 44.8276 | 51.7241
[5 empty] | 27 | 16x2 | 304 | 33 | 33 | 33 | 33 | 30.86 |  | 不锈钢机械抛光管MP | 16 | x | 2 | 12 | mm | 1/2 | [6 empty] | 17.931 | 25.5172 | 35.1724 | 46.2069
[5 empty] | 28 | 16x2 | 316L | 33 | 33 | 33 | 33 | 31.28 |  | 不锈钢机械抛光管MP | 16 | x | 2 | 12 | mm | 5/8 | [7 empty] | 20 | 27.5862 | 35.8621 | 41.3793
[5 empty] | 29 | 1/2"x0.049" | 316L | 25.52 | 25.52 | 25.52 | 25.52 | 24.19 |  | 不锈钢机械抛光管MP | 12.7 | x | 1.2446 | 10.2108 | mm | 3/4 | [7 empty] | 16.5517 | 22.7586 | 28.9655 | 33.7931 | 40
[5 empty] | 30 | 1/4"x0.049" | 316L | 51.72 | 51.72 | 51.72 | 51.72 | 49.06 |  | 不锈钢机械抛光管MP | 6.35 | x | 1.2446 | 3.8608 | mm | 7/8 | [7 empty] | 13.7931 | 19.3103 | 24.8276 | 28.9655 | 33.1034
[5 empty] | 31 | 1/4"x0.065" | 304 | 70.34 | 70.34 | 70.34 | 70.34 | 65.77 |  | 不锈钢机械抛光管MP | 6.35 | x | 1.651 | 3.048 | mm | 1 | [8 empty] | 16.5517 | 21.3793 | 24.8276 | 28.9655 | 32.4138
\\TGL-FileServer\研发设计部\供应商信息\管件\CIR-LOK 赛洛克 |  |  |  |  | 32 | 1/4"x0.065" | 316L | 70.34 | 70.34 | 70.34 | 70.34 | 66.68 |  | 不锈钢机械抛光管MP | 6.35 | x | 1.651 | 3.048 | mm | 1 1/4 | [9 empty] | 16.5517 | 19.3103 | 22.7586 | 24.8276 | 28.2759 | 33.7931 | 0
[5 empty] | 33 | 3/4"x0.095" | 304 | 33.79 | 33.79 | 33.79 | 33.79 | 31.59 |  | 不锈钢机械抛光管MP | 19.05 | x | 2.413 | 14.224 | mm | 1 1/2 | [10 empty] | 15.8621 | 18.6207 | 20.6897 | 23.4483 | 27.5862 | 33.7931
[5 empty] | 34 | 3/4"x0.095" | 316L | 33.79 | 33.79 | 33.79 | 33.79 | 32.03 |  | 不锈钢机械抛光管MP | 19.05 | x | 2.413 | 14.224 | mm | 2 | [11 empty] | 13.7931 | 15.1724 | 17.2414 | 20 | 24.8276
[5 empty] | 35 | 3/8"x0.049" | 304 | 33.1 | 33.1 | 33.1 | 33.1 | 30.95 |  | 不锈钢机械抛光管MP | 9.525 | x | 1.2446 | 7.0358 | mm
[5 empty] | 36 | 3/8"x0.049" | 316L | 33.1 | 33.1 | 33.1 | 33.1 | 31.38 |  | 不锈钢机械抛光管MP | 9.525 | x | 1.2446 | 7.0358 | mm
[5 empty] | 37 | 9/16"x0.31" | 316L | [6 empty] | 不锈钢机械抛光管MP | 14.2875 | x | 3.21 | 7.8675 | mm

## 304钢管承压计算
| DN20 27x3 |  |  |  |  | DN20 27x4 |  |  |  |  | DN25 34x3.5 |  |  |  |  | DN25 34x5 |  |  |  |  | DN40 45x5 |  |  |  |  | DN40 48x4 |  |  |  |  | DN50 60x5 |  |  |  |  | DN65 76x5 |  |  |  |  | DN80 89x4.5 |  |  |  |  | DN80 89x5.5 |  |  |  |  | DN80 89x6
钢管通径DN | 20 |  |  |  |  | 20 |  |  |  |  | 25 |  |  |  |  | 25 |  |  |  |  | 40 |  |  |  |  | 40 |  |  |  |  | 50 |  |  |  |  | 65 |  |  |  |  | 80 |  |  |  |  | 80 |  |  |  |  | 80
外径D | 27 |  |  |  |  | 27 |  |  |  |  | 34 |  |  |  |  | 34 |  |  |  |  | 45 |  |  |  |  | 48 |  |  |  |  | 60 |  |  |  |  | 76 |  |  |  |  | 89 |  |  |  |  | 89 |  |  |  |  | 89
名义壁厚 | 3 |  |  |  |  | 4 |  |  |  |  | 3.5 |  |  |  |  | 5 |  |  |  |  | 5 |  |  |  |  | 4 |  |  |  |  | 5 |  |  |  |  | 5 |  |  |  |  | 4.5 |  |  |  |  | 5.5 |  |  |  |  | 6
材料 | 304 |  |  |  |  | 304 |  |  |  |  | 304 |  |  |  |  | 304 |  |  |  |  | 304 |  |  |  |  | 304 |  |  |  |  | 304 |  |  |  |  | 304 |  |  |  |  | 304 |  |  |  |  | 304 |  |  |  |  | 304
系数Y | 0.4 |  |  |  |  | 0.4 |  |  |  |  | 0.4 |  |  |  |  | 0.4 |  |  |  |  | 0.4 |  |  |  |  | 0.4 |  |  |  |  | 0.4 |  |  |  |  | 0.4 |  |  |  |  | 0.4 |  |  |  |  | 0.4 |  |  |  |  | 0.4
腐蚀裕量C2 | 0 |  |  |  |  | 0 |  |  |  |  | 0 |  |  |  |  | 0 |  |  |  |  | 0 |  |  |  |  | 0 |  |  |  |  | 0 |  |  |  |  | 0 |  |  |  |  | 0 |  |  |  |  | 0 |  |  |  |  | 0
管厚减薄附加量C1 | 0.375 |  |  |  |  | 0.5 |  |  |  |  | 0.4375 |  |  |  |  | 0.625 |  |  |  |  | 0.625 |  |  |  |  | 0.5 |  |  |  |  | 0.625 |  |  |  |  | 0.625 |  |  |  |  | 0.5625 |  |  |  |  | 0.6875 |  |  |  |  | 0.75
管子厚度附加量C | 0 |  |  |  |  | 0 |  |  |  |  | 0 |  |  |  |  | 0 |  |  |  |  | 0 |  |  |  |  | 0 |  |  |  |  | 0 |  |  |  |  | 0 |  |  |  |  | 0 |  |  |  |  | 0 |  |  |  |  | 0
有效厚度 | 2.625 |  |  |  |  | 3.5 |  |  |  |  | 3.0625 |  |  |  |  | 4.375 |  |  |  |  | 4.375 |  |  |  |  | 3.5 |  |  |  |  | 4.375 |  |  |  |  | 4.375 |  |  |  |  | 3.9375 |  |  |  |  | 4.8125 |  |  |  |  | 5.25
弯管内侧计算系数 | 1.1 |  |  |  |  | 1.1 |  |  |  |  | 1.1 |  |  |  |  | 1.1 |  |  |  |  | 1.1 |  |  |  |  | 1.1 |  |  |  |  | 1.1 |  |  |  |  | 1.1 |  |  |  |  | 1.1 |  |  |  |  | 1.1 |  |  |  |  | 1.1
弯管外侧计算系数 | 0.92857 |  |  |  |  | 0.92857 |  |  |  |  | 0.92857 |  |  |  |  | 0.92857 |  |  |  |  | 0.92857 |  |  |  |  | 0.92857 |  |  |  |  | 0.92857 |  |  |  |  | 0.92857 |  |  |  |  | 0.92857 |  |  |  |  | 0.92857 |  |  |  |  | 0.92857
设计温度℃ | 40 | 65 | 100 | 150 | 200 | 40 | 65 | 100 | 150 | 200 | 40 | 65 | 100 | 150 | 200 | 40 | 65 | 100 | 150 | 200 | 40 | 65 | 100 | 150 | 200 | 40 | 65 | 100 | 150 | 200 | 40 | 65 | 100 | 150 | 200 | 40 | 65 | 100 | 150 | 200 | 40 | 65 | 100 | 150 | 200 | 40 | 65 | 100 | 150 | 200 | 40 | 65 | 100 | 150 | 200
设计温度许用应力Mpa | 138 | 138 | 138 | 138 | 129 | 138 | 138 | 138 | 138 | 129 | 138 | 138 | 138 | 138 | 129 | 138 | 138 | 138 | 138 | 129 | 138 | 138 | 138 | 138 | 129 | 138 | 138 | 138 | 138 | 129 | 138 | 138 | 138 | 138 | 129 | 138 | 138 | 138 | 138 | 129 | 138 | 138 | 138 | 138 | 129 | 138 | 138 | 138 | 138 | 129 | 138 | 138 | 138 | 138 | 129
直管允许最大工作压力Mpa | 29.0964 | 29.0964 | 29.0964 | 29.0964 | 27.1988 | 39.9174 | 39.9174 | 39.9174 | 39.9174 | 37.314 | 26.7908 | 26.7908 | 26.7908 | 26.7908 | 25.0436 | 39.5902 | 39.5902 | 39.5902 | 39.5902 | 37.0082 | 29.0964 | 29.0964 | 29.0964 | 29.0964 | 27.1988 | 21.3717 | 21.3717 | 21.3717 | 21.3717 | 19.9779 | 21.3717 | 21.3717 | 21.3717 | 21.3717 | 19.9779 | 16.6552 | 16.6552 | 16.6552 | 16.6552 | 15.569 | 12.6587 | 12.6587 | 12.6587 | 12.6587 | 11.8331 | 15.5989 | 15.5989 | 15.5989 | 15.5989 | 14.5816 | 17.0873 | 17.0873 | 17.0873 | 17.0873 | 15.9729
弯管内侧允许最大工作压力Mpa | 26.4513 | 26.4513 | 26.4513 | 26.4513 | 24.7262 | 36.2885 | 36.2885 | 36.2885 | 36.2885 | 33.9219 | 24.3553 | 24.3553 | 24.3553 | 24.3553 | 22.7669 | 35.9911 | 35.9911 | 35.9911 | 35.9911 | 33.6438 | 26.4513 | 26.4513 | 26.4513 | 26.4513 | 24.7262 | 19.4288 | 19.4288 | 19.4288 | 19.4288 | 18.1617 | 19.4288 | 19.4288 | 19.4288 | 19.4288 | 18.1617 | 15.1411 | 15.1411 | 15.1411 | 15.1411 | 14.1536 | 11.5079 | 11.5079 | 11.5079 | 11.5079 | 10.7574 | 14.1809 | 14.1809 | 14.1809 | 14.1809 | 13.256 | 15.5339 | 15.5339 | 15.5339 | 15.5339 | 14.5208

## 316L钢管承压计算
| DN20 27x3 |  |  |  |  | DN20 27x4 |  |  |  |  | DN25 34x3.5 |  |  |  |  | DN25 34x5 |  |  |  |  | DN40 45x5 |  |  |  |  | DN40 48x4 |  |  |  |  | DN50 60x5 |  |  |  |  | DN65 76x5 |  |  |  |  | DN80 89x4.5 |  |  |  |  | DN80 89x5.5 |  |  |  |  | DN80 89x6
钢管通径DN | 20 |  |  |  |  | 20 |  |  |  |  | 25 |  |  |  |  | 25 |  |  |  |  | 40 |  |  |  |  | 40 |  |  |  |  | 50 |  |  |  |  | 65 |  |  |  |  | 80 |  |  |  |  | 80 |  |  |  |  | 80
外径D | 27 |  |  |  |  | 27 |  |  |  |  | 34 |  |  |  |  | 34 |  |  |  |  | 45 |  |  |  |  | 48 |  |  |  |  | 60 |  |  |  |  | 76 |  |  |  |  | 89 |  |  |  |  | 89 |  |  |  |  | 89
名义壁厚 | 3 |  |  |  |  | 4 |  |  |  |  | 3.5 |  |  |  |  | 5 |  |  |  |  | 5 |  |  |  |  | 4 |  |  |  |  | 5 |  |  |  |  | 5 |  |  |  |  | 4.5 |  |  |  |  | 5.5 |  |  |  |  | 6
材料 | 304 |  |  |  |  | 304 |  |  |  |  | 304 |  |  |  |  | 304 |  |  |  |  | 304 |  |  |  |  | 304 |  |  |  |  | 304 |  |  |  |  | 304 |  |  |  |  | 304 |  |  |  |  | 304 |  |  |  |  | 304
系数Y | 0.4 |  |  |  |  | 0.4 |  |  |  |  | 0.4 |  |  |  |  | 0.4 |  |  |  |  | 0.4 |  |  |  |  | 0.4 |  |  |  |  | 0.4 |  |  |  |  | 0.4 |  |  |  |  | 0.4 |  |  |  |  | 0.4 |  |  |  |  | 0.4
腐蚀裕量C2 | 0 |  |  |  |  | 0 |  |  |  |  | 0 |  |  |  |  | 0 |  |  |  |  | 0 |  |  |  |  | 0 |  |  |  |  | 0 |  |  |  |  | 0 |  |  |  |  | 0 |  |  |  |  | 0 |  |  |  |  | 0
管厚减薄附加量C1 | 0.375 |  |  |  |  | 0.5 |  |  |  |  | 0.4375 |  |  |  |  | 0.625 |  |  |  |  | 0.625 |  |  |  |  | 0.5 |  |  |  |  | 0.625 |  |  |  |  | 0.625 |  |  |  |  | 0.5625 |  |  |  |  | 0.6875 |  |  |  |  | 0.75
管子厚度附加量C | 0 |  |  |  |  | 0 |  |  |  |  | 0 |  |  |  |  | 0 |  |  |  |  | 0 |  |  |  |  | 0 |  |  |  |  | 0 |  |  |  |  | 0 |  |  |  |  | 0 |  |  |  |  | 0 |  |  |  |  | 0
有效厚度 | 2.625 |  |  |  |  | 3.5 |  |  |  |  | 3.0625 |  |  |  |  | 4.375 |  |  |  |  | 4.375 |  |  |  |  | 3.5 |  |  |  |  | 4.375 |  |  |  |  | 4.375 |  |  |  |  | 3.9375 |  |  |  |  | 4.8125 |  |  |  |  | 5.25
弯管内侧计算系数 | 1.1 |  |  |  |  | 1.1 |  |  |  |  | 1.1 |  |  |  |  | 1.1 |  |  |  |  | 1.1 |  |  |  |  | 1.1 |  |  |  |  | 1.1 |  |  |  |  | 1.1 |  |  |  |  | 1.1 |  |  |  |  | 1.1 |  |  |  |  | 1.1
弯管外侧计算系数 | 0.92857 |  |  |  |  | 0.92857 |  |  |  |  | 0.92857 |  |  |  |  | 0.92857 |  |  |  |  | 0.92857 |  |  |  |  | 0.92857 |  |  |  |  | 0.92857 |  |  |  |  | 0.92857 |  |  |  |  | 0.92857 |  |  |  |  | 0.92857 |  |  |  |  | 0.92857
设计温度℃ | 40 | 65 | 100 | 150 | 200 | 40 | 65 | 100 | 150 | 200 | 40 | 65 | 100 | 150 | 200 | 40 | 65 | 100 | 150 | 200 | 40 | 65 | 100 | 150 | 200 | 40 | 65 | 100 | 150 | 200 | 40 | 65 | 100 | 150 | 200 | 40 | 65 | 100 | 150 | 200 | 40 | 65 | 100 | 150 | 200 | 40 | 65 | 100 | 150 | 200 | 40 | 65 | 100 | 150 | 200
设计温度许用应力Mpa | 115 | 115 | 115 | 115 | 109 | 115 | 115 | 115 | 115 | 109 | 115 | 115 | 115 | 115 | 109 | 115 | 115 | 115 | 115 | 109 | 115 | 115 | 115 | 115 | 109 | 115 | 115 | 115 | 115 | 109 | 115 | 115 | 115 | 115 | 109 | 115 | 115 | 115 | 115 | 109 | 115 | 115 | 115 | 115 | 109 | 115 | 115 | 115 | 115 | 109 | 115 | 115 | 115 | 115 | 109
直管允许最大工作压力Mpa | 24.247 | 24.247 | 24.247 | 24.247 | 22.9819 | 33.2645 | 33.2645 | 33.2645 | 33.2645 | 31.5289 | 22.3257 | 22.3257 | 22.3257 | 22.3257 | 21.1609 | 32.9918 | 32.9918 | 32.9918 | 32.9918 | 31.2705 | 24.247 | 24.247 | 24.247 | 24.247 | 22.9819 | 17.8097 | 17.8097 | 17.8097 | 17.8097 | 16.8805 | 17.8097 | 17.8097 | 17.8097 | 17.8097 | 16.8805 | 13.8793 | 13.8793 | 13.8793 | 13.8793 | 13.1552 | 10.5489 | 10.5489 | 10.5489 | 10.5489 | 9.9985 | 12.9991 | 12.9991 | 12.9991 | 12.9991 | 12.3209 | 14.2394 | 14.2394 | 14.2394 | 14.2394 | 13.4965
弯管内侧允许最大工作压力Mpa | 22.0427 | 22.0427 | 22.0427 | 22.0427 | 20.8927 | 30.2404 | 30.2404 | 30.2404 | 30.2404 | 28.6627 | 20.2961 | 20.2961 | 20.2961 | 20.2961 | 19.2371 | 29.9925 | 29.9925 | 29.9925 | 29.9925 | 28.4277 | 22.0427 | 22.0427 | 22.0427 | 22.0427 | 20.8927 | 16.1907 | 16.1907 | 16.1907 | 16.1907 | 15.3459 | 16.1907 | 16.1907 | 16.1907 | 16.1907 | 15.3459 | 12.6176 | 12.6176 | 12.6176 | 12.6176 | 11.9592 | 9.5899 | 9.5899 | 9.5899 | 9.5899 | 9.0896 | 11.8174 | 11.8174 | 11.8174 | 11.8174 | 11.2008 | 12.9449 | 12.9449 | 12.9449 | 12.9449 | 12.2695

## 材料许用应力
钢管材质 | 标准 | 钢管许用应力(MPa)摘自GB/T 20801-2020
|  | 40℃ | 65℃ | 100℃ | 150℃ | 200℃
304 (06Cr19Ni10) | GB/T 14976 | 138 | 138 | 138 | 138 | 129
316L (022Cr17Ni12Mo2) | GB/T 14976 | 115 | 115 | 115 | 115 | 109

## ERP数据
对象 | 物料编码 | 物料名称 | 分类（品号群组） | 规格 | 单位 | 品号属性 | 图号（标准号、型号） | 品牌 | 表面处理（热处理） | 材质 | 机型 | 承压 | 进出口压力 | 连接方式 | 接口尺寸 | 管径X壁厚 | 硬度 | 旧料号 | 是否关键料 | 备注 | 检出 发布 | 状态 | 阶段 | 版本 | 类 | 有BOM？ | 创建于 | 更新于 | 所有者
103.001.010209/A.2-不锈钢光亮退火管-BA | 103.001.010209 | 不锈钢光亮退火管-BA | 工业不锈钢管 | Ф8X1.25 | M | 采购件 |  |  |  | 304 | [8 empty] | 否 |  | 否 | 预发布 | 正在工作 | A | [原材料] | 无 | 2023-09-26 16:49:48 | 2023-09-26 16:50:04 | 杨永铸
103.001.010117/A.1-不锈钢光亮退火管-BA | 103.001.010117 | 不锈钢光亮退火管-BA | 工业不锈钢管 | Ф6X1 | M | 采购件 |  |  |  | 304 | [7 empty] | R03.001.0030215 | 否 |  | 否 | 预发布 | 正在工作 | A | [原材料] | 无 | 2023-06-26 16:52:50 | 2023-08-01 22:08:56 | admin
103.001.010119/A.1-不锈钢光亮退火管-BA | 103.001.010119 | 不锈钢光亮退火管-BA | 工业不锈钢管 | Ф10X1.5 | M | 采购件 |  |  |  | 304 | [7 empty] | R03.001.0030217 | 否 |  | 否 | 工作中 | 正在工作 | A | [原材料] | 无 | 2023-06-26 16:52:50 | 2023-08-01 22:08:57 | admin
103.001.010155/A.1-不锈钢酸洗管AP | 103.001.010155 | 不锈钢酸洗管AP | 工业不锈钢管 | Ø90X3 | M | 采购件 |  |  |  | 316 | [7 empty] | R03.001.0030253 | 否 |  | 否 | 工作中 | 正在工作 | A | [原材料] | 无 | 2023-06-26 16:52:51 | 2023-08-01 22:08:58 | admin
103.001.010140/A.1-不锈钢机械抛光-MP（非常规管） | 103.001.010140 | 不锈钢机械抛光-MP（非常规管） | 工业不锈钢管 | Ø8X1.0 | M | 采购件 |  |  |  | 316L | [7 empty] | R03.001.0030238 | 否 |  | 否 | 工作中 | 正在工作 | A | [原材料] | 无 | 2023-06-26 16:52:51 | 2023-08-01 22:08:57 | admin
103.001.010142/A.1-不锈钢酸洗管AP | 103.001.010142 | 不锈钢酸洗管AP | 工业不锈钢管 | Ø89X6 | M | 采购件 |  |  |  | 304 | [7 empty] | R03.001.0030240 | 否 |  | 否 | 工作中 | 正在工作 | A | [原材料] | 无 | 2023-06-26 16:52:51 | 2023-08-01 22:08:57 | admin
103.001.010040/A.1-不锈钢酸洗管AP | 103.001.010040 | 不锈钢酸洗管AP | 工业不锈钢管 | Ø89X4.5 | M | 采购件 |  |  |  | 316 | [7 empty] | R03.001.0030059 | 否 |  | 否 | 工作中 | 正在工作 | A | [原材料] | 无 | 2023-06-26 16:52:47 | 2023-08-01 22:08:54 | admin
103.001.010060/A.1-不锈钢酸洗管AP | 103.001.010060 | 不锈钢酸洗管AP | 工业不锈钢管 | Ø89X4.5 | M | 采购件 |  |  |  | 316L | [7 empty] | R03.001.0030092 | 否 |  | 否 | 已发布 | 工作结束 | A | [原材料] | 无 | 2023-06-26 16:52:48 | 2023-08-01 22:08:54 | admin
103.001.010020/A.1-不锈钢酸洗管AP | 103.001.010020 | 不锈钢酸洗管AP | 工业不锈钢管 | Ø89X4.5 | M | 采购件 |  |  |  | 304 | [7 empty] | R03.001.0030026 | 否 |  | 否 | 已发布 | 工作结束 | A | [原材料] | 无 | 2023-06-26 16:52:47 | 2023-08-01 22:08:53 | admin
103.001.010053/A.1-不锈钢酸洗管AP | 103.001.010053 | 不锈钢酸洗管AP | 工业不锈钢管 | Ø89X4 | M | 采购件 |  |  |  | 316L | [7 empty] | R03.001.0030085 | 否 |  | 否 | 工作中 | 正在工作 | A | [原材料] | 无 | 2023-06-26 16:52:48 | 2023-08-01 22:08:54 | admin
103.001.010013/A.1-不锈钢酸洗管AP | 103.001.010013 | 不锈钢酸洗管AP | 工业不锈钢管 | Ø89X4 | M | 采购件 |  |  |  | 304 | [7 empty] | R03.001.0030019 | 否 |  | 否 | 工作中 | 正在工作 | A | [原材料] | 无 | 2023-06-26 16:52:46 | 2023-08-01 22:08:53 | admin
103.001.010033/A.1-不锈钢酸洗管AP | 103.001.010033 | 不锈钢酸洗管AP | 工业不锈钢管 | Ø89X4 | M | 采购件 |  |  |  | 316 | [7 empty] | R03.001.0030052 | 否 |  | 否 | 工作中 | 正在工作 | A | [原材料] | 无 | 2023-06-26 16:52:47 | 2023-08-01 22:08:53 | admin
103.001.010153/A.1-不锈钢酸洗管AP | 103.001.010153 | 不锈钢酸洗管AP | 工业不锈钢管 | Ø88X3 | M | 采购件 |  |  |  | 304 | [7 empty] | R03.001.0030251 | 否 |  | 否 | 工作中 | 正在工作 | A | [原材料] | 无 | 2023-06-26 16:52:51 | 2023-08-01 22:08:58 | admin
103.001.010106/A.1-不锈钢酸洗管AP | 103.001.010106 | 不锈钢酸洗管AP | 工业不锈钢管 | Ø88.9X5.49 | M | 采购件 |  |  |  | 304 | [7 empty] | R03.001.0030204 | 否 |  | 否 | 工作中 | 正在工作 | A | [原材料] | 无 | 2023-06-26 16:52:50 | 2023-08-01 22:08:56 | admin
103.001.010101/A.1-不锈钢酸洗管AP | 103.001.010101 | 不锈钢酸洗管AP | 工业不锈钢管 | Ø88.9X3.05 | M | 采购件 |  |  |  | 304 | [7 empty] | R03.001.0030199 | 否 |  | 否 | 工作中 | 正在工作 | A | [原材料] | 无 | 2023-06-26 16:52:50 | 2023-08-01 22:08:56 | admin
103.001.010052/A.1-不锈钢酸洗管AP | 103.001.010052 | 不锈钢酸洗管AP | 工业不锈钢管 | Ø76X5.5 | M | 采购件 |  |  |  | 316L | [7 empty] | R03.001.0030084 | 否 |  | 否 | 已发布 | 工作结束 | A | [原材料] | 无 | 2023-06-26 16:52:48 | 2023-08-01 22:08:54 | admin
103.001.010032/A.1-不锈钢酸洗管AP | 103.001.010032 | 不锈钢酸洗管AP | 工业不锈钢管 | Ø76X5.5 | M | 采购件 |  |  |  | 316 | [7 empty] | R03.001.0030051 | 否 |  | 否 | 工作中 | 正在工作 | A | [原材料] | 无 | 2023-06-26 16:52:47 | 2023-08-01 22:08:53 | admin
103.001.010012/A.1-不锈钢酸洗管AP | 103.001.010012 | 不锈钢酸洗管AP | 工业不锈钢管 | Ø76X5 | M | 采购件 |  |  |  | 304 | [7 empty] | R03.001.0030018 | 否 |  | 否 | 已发布 | 工作结束 | A | [原材料] | 无 | 2023-06-26 16:52:46 | 2023-08-01 22:08:53 | admin
103.001.010183/A.1-不锈钢酸洗管AP | 103.001.010183 | 不锈钢酸洗管AP | 工业不锈钢管 | Ø76X3 | M | 采购件 |  |  |  | 304 | [7 empty] | R03.001.0030285 | 否 |  | 否 | 工作中 | 正在工作 | A | [原材料] | 无 | 2023-06-26 16:52:53 | 2023-08-01 22:08:59 | admin
103.001.010143/A.1-不锈钢酸洗管AP | 103.001.010143 | 不锈钢酸洗管AP | 工业不锈钢管 | Ø73X8 | M | 采购件 |  |  |  | 304 | [7 empty] | R03.001.0030241 | 否 |  | 否 | 工作中 | 正在工作 | A | [原材料] | 无 | 2023-06-26 16:52:51 | 2023-08-01 22:08:57 | admin
103.001.010115/A.1-不锈钢酸洗管AP | 103.001.010115 | 不锈钢酸洗管AP | 工业不锈钢管 | Ø73X7.01 | M | 采购件 |  |  |  | 304 | [7 empty] | R03.001.0030213 | 否 |  | 否 | 工作中 | 正在工作 | A | [原材料] | 无 | 2023-06-26 16:52:50 | 2023-08-01 22:08:56 | admin
103.001.010165/A.1-不锈钢光亮退火管-BA | 103.001.010165 | 不锈钢光亮退火管-BA | 工业不锈钢管 | Ø6X1 | M | 采购件 |  |  |  | 316L | [7 empty] | R03.001.0030267 | 否 |  | 否 | 工作中 | 正在工作 | A | [原材料] | 无 | 2023-06-26 16:52:52 | 2023-08-01 22:08:58 | admin
103.001.010051/A.1-不锈钢酸洗管AP | 103.001.010051 | 不锈钢酸洗管AP | 工业不锈钢管 | Ø65X8 | M | 采购件 |  |  |  | 316L | [7 empty] | R03.001.0030083 | 否 |  | 否 | 工作中 | 正在工作 | A | [原材料] | 无 | 2023-06-26 16:52:48 | 2023-08-01 22:08:54 | admin
103.001.010011/A.1-不锈钢酸洗管AP | 103.001.010011 | 不锈钢酸洗管AP | 工业不锈钢管 | Ø65X8 | M | 采购件 |  |  |  | 304 | [7 empty] | R03.001.0030017 | 否 |  | 否 | 工作中 | 正在工作 | A | [原材料] | 无 | 2023-06-26 16:52:46 | 2023-08-01 22:08:53 | admin
103.001.010031/A.1-不锈钢酸洗管AP | 103.001.010031 | 不锈钢酸洗管AP | 工业不锈钢管 | Ø65X8 | M | 采购件 |  |  |  | 316 | [7 empty] | R03.001.0030050 | 否 |  | 否 | 工作中 | 正在工作 | A | [原材料] | 无 | 2023-06-26 16:52:47 | 2023-08-01 22:08:53 | admin
103.001.010050/A.1-不锈钢酸洗管AP | 103.001.010050 | 不锈钢酸洗管AP | 工业不锈钢管 | Ø65X5 | M | 采购件 |  |  |  | 316L | [7 empty] | R03.001.0030082 | 否 |  | 否 | 工作中 | 正在工作 | A | [原材料] | 无 | 2023-06-26 16:52:48 | 2023-08-01 22:08:54 | admin
103.001.010030/A.1-不锈钢酸洗管AP | 103.001.010030 | 不锈钢酸洗管AP | 工业不锈钢管 | Ø65X5 | M | 采购件 |  |  |  | 316 | [7 empty] | R03.001.0030049 | 否 |  | 否 | 工作中 | 正在工作 | A | [原材料] | 无 | 2023-06-26 16:52:47 | 2023-08-01 22:08:53 | admin
103.001.010010/A.1-不锈钢酸洗管AP | 103.001.010010 | 不锈钢酸洗管AP | 工业不锈钢管 | Ø65X5 | M | 采购件 |  |  |  | 304 | [7 empty] | R03.001.0030016 | 否 |  | 否 | 工作中 | 正在工作 | A | [原材料] | 无 | 2023-06-26 16:52:46 | 2023-08-01 22:08:52 | admin
103.001.010156/A.1-不锈钢酸洗管AP | 103.001.010156 | 不锈钢酸洗管AP | 工业不锈钢管 | Ø63X4.5 | M | 采购件 |  |  |  | 316 | [7 empty] | R03.001.0030254 | 否 |  | 否 | 工作中 | 正在工作 | A | [原材料] | 无 | 2023-06-26 16:52:51 | 2023-08-01 22:08:58 | admin
103.001.010160/A.1-不锈钢酸洗管AP | 103.001.010160 | 不锈钢酸洗管AP | 工业不锈钢管 | Ø60X6 | M | 采购件 |  |  |  | 316 | [7 empty] | R03.001.0030258 | 否 |  | 否 | 工作中 | 正在工作 | A | [原材料] | 无 | 2023-06-26 16:52:52 | 2023-08-01 22:08:58 | admin
103.001.010145/A.1-不锈钢酸洗管AP | 103.001.010145 | 不锈钢酸洗管AP | 工业不锈钢管 | Ø60X6 | M | 采购件 |  |  |  | 304 | [7 empty] | R03.001.0030243 | 否 |  | 否 | 工作中 | 正在工作 | A | [原材料] | 无 | 2023-06-26 16:52:51 | 2023-08-01 22:08:57 | admin
103.001.010049/A.1-不锈钢酸洗管AP | 103.001.010049 | 不锈钢酸洗管AP | 工业不锈钢管 | Ø60X5 | M | 采购件 |  |  |  | 316L | [7 empty] | R03.001.0030081 | 否 |  | 否 | 已发布 | 工作结束 | A | [原材料] | 无 | 2023-06-26 16:52:48 | 2023-08-01 22:08:54 | admin
103.001.010029/A.1-不锈钢酸洗管AP | 103.001.010029 | 不锈钢酸洗管AP | 工业不锈钢管 | Ø60X5 | M | 采购件 |  |  |  | 316 | [7 empty] | R03.001.0030048 | 否 |  | 否 | 工作中 | 正在工作 | A | [原材料] | 无 | 2023-06-26 16:52:47 | 2023-08-01 22:08:53 | admin
103.001.010009/A.1-不锈钢酸洗管AP | 103.001.010009 | 不锈钢酸洗管AP | 工业不锈钢管 | Ø60X5 | M | 采购件 |  |  |  | 304 | [7 empty] | R03.001.0030015 | 否 |  | 否 | 已发布 | 工作结束 | A | [原材料] | 无 | 2023-06-26 16:52:46 | 2023-08-01 22:08:52 | admin
103.001.010105/A.1-不锈钢酸洗管AP | 103.001.010105 | 不锈钢酸洗管AP | 工业不锈钢管 | Ø60.3X5.5 | M | 采购件 |  |  |  | 304 | [7 empty] | R03.001.0030203 | 否 |  | 否 | 工作中 | 正在工作 | A | [原材料] | 无 | 2023-06-26 16:52:50 | 2023-08-01 22:08:56 | admin
103.001.010102/A.1-不锈钢酸洗管AP | 103.001.010102 | 不锈钢酸洗管AP | 工业不锈钢管 | Ø60.3X2.77 | M | 采购件 |  |  |  | 304 | [7 empty] | R03.001.0030200 | 否 |  | 否 | 工作中 | 正在工作 | A | [原材料] | 无 | 2023-06-26 16:52:50 | 2023-08-01 22:08:56 | admin
103.001.010048/A.1-不锈钢酸洗管AP | 103.001.010048 | 不锈钢酸洗管AP | 工业不锈钢管 | Ø57X4 | M | 采购件 |  |  |  | 316L | [7 empty] | R03.001.0030080 | 否 |  | 否 | 工作中 | 正在工作 | A | [原材料] | 无 | 2023-06-26 16:52:48 | 2023-08-01 22:08:54 | admin
103.001.010028/A.1-不锈钢酸洗管AP | 103.001.010028 | 不锈钢酸洗管AP | 工业不锈钢管 | Ø57X4 | M | 采购件 |  |  |  | 316 | [7 empty] | R03.001.0030047 | 否 |  | 否 | 工作中 | 正在工作 | A | [原材料] | 无 | 2023-06-26 16:52:47 | 2023-08-01 22:08:53 | admin
103.001.010008/A.1-不锈钢酸洗管AP | 103.001.010008 | 不锈钢酸洗管AP | 工业不锈钢管 | Ø57X4 | M | 采购件 |  |  |  | 304 | [7 empty] | R03.001.0030014 | 否 |  | 否 | 工作中 | 正在工作 | A | [原材料] | 无 | 2023-06-26 16:52:46 | 2023-08-01 22:08:52 | admin
103.001.010047/A.1-不锈钢酸洗管AP | 103.001.010047 | 不锈钢酸洗管AP | 工业不锈钢管 | Ø51X3 | M | 采购件 |  |  |  | 316L | [7 empty] | R03.001.0030079 | 否 |  | 否 | 工作中 | 正在工作 | A | [原材料] | 无 | 2023-06-26 16:52:48 | 2023-08-01 22:08:54 | admin
103.001.010027/A.1-不锈钢酸洗管AP | 103.001.010027 | 不锈钢酸洗管AP | 工业不锈钢管 | Ø51X3 | M | 采购件 |  |  |  | 316 | [7 empty] | R03.001.0030046 | 否 |  | 否 | 工作中 | 正在工作 | A | [原材料] | 无 | 2023-06-26 16:52:47 | 2023-08-01 22:08:53 | admin
103.001.010007/A.1-不锈钢酸洗管AP | 103.001.010007 | 不锈钢酸洗管AP | 工业不锈钢管 | Ø51X3 | M | 采购件 |  |  |  | 304 | [7 empty] | R03.001.0030013 | 否 |  | 否 | 工作中 | 正在工作 | A | [原材料] | 无 | 2023-06-26 16:52:46 | 2023-08-01 22:08:52 | admin
103.001.010112/A.1-不锈钢酸洗管AP | 103.001.010112 | 不锈钢酸洗管AP | 工业不锈钢管 | Ø48X4 | M | 采购件 |  |  |  | 304 | [7 empty] | R03.001.0030210 | 否 |  | 否 | 已发布 | 工作结束 | A | [原材料] | 无 | 2023-06-26 16:52:50 | 2023-08-01 22:08:56 | admin
103.001.010046/A.1-不锈钢酸洗管AP | 103.001.010046 | 不锈钢酸洗管AP | 工业不锈钢管 | Ø48X4 | M | 采购件 |  |  |  | 316L | [7 empty] | R03.001.0030078 | 否 |  | 否 | 工作中 | 正在工作 | A | [原材料] | 无 | 2023-06-26 16:52:48 | 2023-08-01 22:08:54 | admin
103.001.010026/A.1-不锈钢酸洗管AP | 103.001.010026 | 不锈钢酸洗管AP | 工业不锈钢管 | Ø48X4 | M | 采购件 |  |  |  | 316 | [7 empty] | R03.001.0030045 | 否 |  | 否 | 工作中 | 正在工作 | A | [原材料] | 无 | 2023-06-26 16:52:47 | 2023-08-01 22:08:53 | admin
103.001.010163/A.1-不锈钢管 | 103.001.010163 | 不锈钢管 | 工业不锈钢管 | Ø48X3 | M | 采购件 |  |  |  | 304 | [7 empty] | R03.001.0030262 | 否 |  | 否 | 工作中 | 正在工作 | A | [原材料] | 无 | 2023-06-26 16:52:52 | 2023-08-01 22:08:58 | admin
103.001.010006/A.1-不锈钢酸洗管AP | 103.001.010006 | 不锈钢酸洗管AP | 工业不锈钢管 | Ø48X3 | M | 采购件 |  |  |  | 304 | [7 empty] | R03.001.0030012 | 否 |  | 否 | 工作中 | 正在工作 | A | [原材料] | 无 | 2023-06-26 16:52:46 | 2023-08-01 22:08:52 | admin
103.001.010122/A.1-不锈钢酸洗管AP | 103.001.010122 | 不锈钢酸洗管AP | 工业不锈钢管 | Ø48.3X4.15 | M | 采购件 |  |  |  | 304 | [7 empty] | R03.001.0030220 | 否 |  | 否 | 工作中 | 正在工作 | A | [原材料] | 无 | 2023-06-26 16:52:51 | 2023-08-01 22:08:57 | admin
103.001.010133/A.1-不锈钢酸洗管AP | 103.001.010133 | 不锈钢酸洗管AP | 工业不锈钢管 | Ø48.3X4.15 | M | 采购件 |  |  |  | 316L | [7 empty] | R03.001.0030231 | 否 |  | 否 | 工作中 | 正在工作 | A | [原材料] | 无 | 2023-06-26 16:52:51 | 2023-08-01 22:08:57 | admin
103.001.010215/A.2-不锈钢光亮退火管-BA | 103.001.010215 | 不锈钢光亮退火管-BA | 工业不锈钢管 | Ø48.3X3.6 | M | 采购件 | [12 empty] | 否 |  | 否 | 工作中 | 正在工作 | A | [原材料] | 无 | 2023-09-28 18:24:31 | 2023-09-28 18:27:26 | 杨永铸
103.001.010182/A.1-不锈钢酸洗管AP | 103.001.010182 | 不锈钢酸洗管AP | 工业不锈钢管 | Ø45X8 | M | 采购件 |  |  |  | 304 | [7 empty] | R03.001.0030284 | 否 |  | 否 | 工作中 | 正在工作 | A | [原材料] | 无 | 2023-06-26 16:52:53 | 2023-08-01 22:08:59 | admin
103.001.010039/A.1-不锈钢酸洗管AP | 103.001.010039 | 不锈钢酸洗管AP | 工业不锈钢管 | Ø45X6 | M | 采购件 |  |  |  | 316 | [7 empty] | R03.001.0030058 | 否 |  | 否 | 工作中 | 正在工作 | A | [原材料] | 无 | 2023-06-26 16:52:47 | 2023-08-01 22:08:54 | admin
103.001.010059/A.1-不锈钢酸洗管AP | 103.001.010059 | 不锈钢酸洗管AP | 工业不锈钢管 | Ø45X6 | M | 采购件 |  |  |  | 316L | [7 empty] | R03.001.0030091 | 否 |  | 否 | 工作中 | 正在工作 | A | [原材料] | 无 | 2023-06-26 16:52:48 | 2023-08-01 22:08:54 | admin
103.001.010019/A.1-不锈钢酸洗管AP | 103.001.010019 | 不锈钢酸洗管AP | 工业不锈钢管 | Ø45X6 | M | 采购件 |  |  |  | 304 | [7 empty] | R03.001.0030025 | 否 |  | 否 | 工作中 | 正在工作 | A | [原材料] | 无 | 2023-06-26 16:52:47 | 2023-08-01 22:08:53 | admin
103.001.010045/A.1-不锈钢酸洗管AP | 103.001.010045 | 不锈钢酸洗管AP | 工业不锈钢管 | Ø45X5 | M | 采购件 |  |  |  | 316L | [7 empty] | R03.001.0030077 | 否 |  | 否 | 工作中 | 正在工作 | A | [原材料] | 无 | 2023-06-26 16:52:48 | 2023-08-01 22:08:54 | admin
103.001.010025/A.1-不锈钢酸洗管AP | 103.001.010025 | 不锈钢酸洗管AP | 工业不锈钢管 | Ø45X5 | M | 采购件 |  |  |  | 316 | [7 empty] | R03.001.0030044 | 否 |  | 否 | 工作中 | 正在工作 | A | [原材料] | 无 | 2023-06-26 16:52:47 | 2023-08-01 22:08:53 | admin
103.001.010005/A.1-不锈钢酸洗管AP | 103.001.010005 | 不锈钢酸洗管AP | 工业不锈钢管 | Ø45X5 | M | 采购件 |  |  |  | 304 | [7 empty] | R03.001.0030011 | 否 |  | 否 | 工作中 | 正在工作 | A | [原材料] | 无 | 2023-06-26 16:52:46 | 2023-08-01 22:08:52 | admin
103.001.010157/A.1-不锈钢酸洗管AP | 103.001.010157 | 不锈钢酸洗管AP | 工业不锈钢管 | Ø45X4 | M | 采购件 |  |  |  | 316 | [7 empty] | R03.001.0030255 | 否 |  | 否 | 工作中 | 正在工作 | A | [原材料] | 无 | 2023-06-26 16:52:52 | 2023-08-01 22:08:58 | admin
103.001.010038/A.1-不锈钢酸洗管AP | 103.001.010038 | 不锈钢酸洗管AP | 工业不锈钢管 | Ø45X3.5 | M | 采购件 |  |  |  | 316 | [7 empty] | R03.001.0030057 | 否 |  | 否 | 工作中 | 正在工作 | A | [原材料] | 无 | 2023-06-26 16:52:47 | 2023-08-01 22:08:54 | admin
103.001.010058/A.1-不锈钢酸洗管AP | 103.001.010058 | 不锈钢酸洗管AP | 工业不锈钢管 | Ø45X3.5 | M | 采购件 |  |  |  | 316L | [7 empty] | R03.001.0030090 | 否 |  | 否 | 工作中 | 正在工作 | A | [原材料] | 无 | 2023-06-26 16:52:48 | 2023-08-01 22:08:54 | admin
103.001.010018/A.1-不锈钢酸洗管AP | 103.001.010018 | 不锈钢酸洗管AP | 工业不锈钢管 | Ø45X3.5 | M | 采购件 |  |  |  | 304 | [7 empty] | R03.001.0030024 | 否 |  | 否 | 工作中 | 正在工作 | A | [原材料] | 无 | 2023-06-26 16:52:46 | 2023-08-01 22:08:53 | admin
103.001.010149/A.1-不锈钢酸洗管AP | 103.001.010149 | 不锈钢酸洗管AP | 工业不锈钢管 | Ø45X3 | M | 采购件 |  |  |  | 304 | [7 empty] | R03.001.0030247 | 否 |  | 否 | 工作中 | 正在工作 | A | [原材料] | 无 | 2023-06-26 16:52:51 | 2023-08-01 22:08:57 | admin
103.001.010158/A.1-不锈钢酸洗管AP | 103.001.010158 | 不锈钢酸洗管AP | 工业不锈钢管 | Ø45X2 | M | 采购件 |  |  |  | 316 | [7 empty] | R03.001.0030256 | 否 |  | 否 | 工作中 | 正在工作 | A | [原材料] | 无 | 2023-06-26 16:52:52 | 2023-08-01 22:08:58 | admin
103.001.010151/A.1-不锈钢酸洗管AP | 103.001.010151 | 不锈钢酸洗管AP | 工业不锈钢管 | Ø45X10 | M | 采购件 |  |  |  | 304 | [7 empty] | R03.001.0030249 | 否 |  | 否 | 工作中 | 正在工作 | A | [原材料] | 无 | 2023-06-26 16:52:51 | 2023-08-01 22:08:57 | admin
103.001.010108/A.1-不锈钢酸洗管AP | 103.001.010108 | 不锈钢酸洗管AP | 工业不锈钢管 | Ø42.2X3.56 | M | 采购件 |  |  |  | 304 | [7 empty] | R03.001.0030206 | 否 |  | 否 | 工作中 | 正在工作 | A | [原材料] | 无 | 2023-06-26 16:52:50 | 2023-08-01 22:08:56 | admin
103.001.010103/A.1-不锈钢酸洗管AP | 103.001.010103 | 不锈钢酸洗管AP | 工业不锈钢管 | Ø42.2X2.77 | M | 采购件 |  |  |  | 304 | [7 empty] | R03.001.0030201 | 否 |  | 否 | 已发布 | 工作结束 | A | [原材料] | 无 | 2023-06-26 16:52:50 | 2023-08-01 22:08:56 | admin
103.001.020005/A.1-镀锌管 | 103.001.020005 | 镀锌管 | 镀锌管 | Ø41X4.0 | M | 采购件 |  |  | 镀锌 | [8 empty] | R03.001.0040005 | 否 |  | 否 | 工作中 | 正在工作 | A | [原材料] | 无 | 2023-06-26 16:52:53 | 2023-08-01 22:08:59 | admin
103.001.010199/A.1-不锈钢管 | 103.001.010199 | 不锈钢管 | 工业不锈钢管 | Ø3X1.0 | M | 采购件 |  |  |  | 316L | [7 empty] | R03.001.0010001 | 否 |  | 否 | 工作中 | 正在工作 | A | [原材料] | 无 | 2023-08-01 22:21:03 | 2023-08-01 22:21:03 | admin
103.001.020004/A.1-镀锌管 | 103.001.020004 | 镀锌管 | 镀锌管 | Ø35X3 | M | 采购件 |  |  | 镀锌 | [8 empty] | R03.001.0040004 | 否 |  | 否 | 工作中 | 正在工作 | A | [原材料] | 无 | 2023-06-26 16:52:53 | 2023-08-01 22:08:59 | admin
103.001.010057/A.1-不锈钢酸洗管AP | 103.001.010057 | 不锈钢酸洗管AP | 工业不锈钢管 | Ø34X5 | M | 采购件 |  |  |  | 316L | [7 empty] | R03.001.0030089 | 否 |  | 否 | 已发布 | 工作结束 | A | [原材料] | 无 | 2023-06-26 16:52:48 | 2023-08-01 22:08:54 | admin
103.001.010017/A.1-不锈钢酸洗管AP | 103.001.010017 | 不锈钢酸洗管AP | 工业不锈钢管 | Ø34X5 | M | 采购件 |  |  |  | 304 | [7 empty] | R03.001.0030023 | 否 |  | 否 | 已发布 | 工作结束 | A | [原材料] | 无 | 2023-06-26 16:52:46 | 2023-08-01 22:08:53 | admin
103.001.010037/A.1-不锈钢酸洗管AP | 103.001.010037 | 不锈钢酸洗管AP | 工业不锈钢管 | Ø34X5 | M | 采购件 |  |  |  | 316 | [7 empty] | R03.001.0030056 | 否 |  | 否 | 工作中 | 正在工作 | A | [原材料] | 无 | 2023-06-26 16:52:47 | 2023-08-01 22:08:53 | admin
103.001.010154/A.1-不锈钢酸洗管AP | 103.001.010154 | 不锈钢酸洗管AP | 工业不锈钢管 | Ø34X4 | M | 采购件 |  |  |  | 316 | [7 empty] | R03.001.0030252 | 否 |  | 否 | 工作中 | 正在工作 | A | [原材料] | 无 | 2023-06-26 16:52:51 | 2023-08-01 22:08:58 | admin
103.001.010152/A.1-不锈钢酸洗管AP | 103.001.010152 | 不锈钢酸洗管AP | 工业不锈钢管 | Ø34X4 | M | 采购件 |  |  |  | 304 | [7 empty] | R03.001.0030250 | 否 |  | 否 | 工作中 | 正在工作 | A | [原材料] | 无 | 2023-06-26 16:52:51 | 2023-08-01 22:08:57 | admin
103.001.010214/A.3-不锈钢酸洗管AP | 103.001.010214 | 不锈钢酸洗管AP | 工业不锈钢管 | Ø34X3.5 | M | 采购件 |  |  |  | 316L | [8 empty] | 否 |  | 否 | 已发布 | 工作结束 | A | [原材料] | 无 | 2023-09-28 09:42:54 | 2023-10-09 08:54:29 | 陶文亭
103.001.010044/A.1-不锈钢酸洗管AP | 103.001.010044 | 不锈钢酸洗管AP | 工业不锈钢管 | Ø34X3.5 | M | 采购件 |  |  |  | 316L | [7 empty] | R03.001.0030076 | 否 |  | 否 | 已发布 | 工作结束 | A | [原材料] | 无 | 2023-06-26 16:52:48 | 2023-08-01 22:08:54 | admin
103.001.010024/A.1-不锈钢酸洗管AP | 103.001.010024 | 不锈钢酸洗管AP | 工业不锈钢管 | Ø34X3.5 | M | 采购件 |  |  |  | 316 | [7 empty] | R03.001.0030043 | 否 |  | 否 | 工作中 | 正在工作 | A | [原材料] | 无 | 2023-06-26 16:52:47 | 2023-08-01 22:08:53 | admin
103.001.010004/A.1-不锈钢酸洗管AP | 103.001.010004 | 不锈钢酸洗管AP | 工业不锈钢管 | Ø34X3.5 | M | 采购件 |  |  |  | 304 | [7 empty] | R03.001.0030010 | 否 |  | 否 | 工作中 | 正在工作 | A | [原材料] | 无 | 2023-06-26 16:52:46 | 2023-08-01 22:08:52 | admin
103.001.010181/A.1-不锈钢酸洗管AP | 103.001.010181 | 不锈钢酸洗管AP | 工业不锈钢管 | Ø34X3 | M | 采购件 |  |  |  | 304 | [7 empty] | R03.001.0030283 | 否 |  | 否 | 工作中 | 正在工作 | A | [原材料] | 无 | 2023-06-26 16:52:52 | 2023-08-01 22:08:58 | admin
103.001.010180/A.1-不锈钢酸洗管AP | 103.001.010180 | 不锈钢酸洗管AP | 工业不锈钢管 | Ø34X10 | M | 采购件 |  |  |  | 304 | [7 empty] | R03.001.0030282 | 否 |  | 否 | 工作中 | 正在工作 | A | [原材料] | 无 | 2023-06-26 16:52:52 | 2023-08-01 22:08:58 | admin
103.001.010111/A.1-不锈钢酸洗管AP | 103.001.010111 | 不锈钢酸洗管AP | 工业不锈钢管 | Ø33.4X9.09 | M | 采购件 |  |  |  | 304 | [7 empty] | R03.001.0030209 | 否 |  | 否 | 工作中 | 正在工作 | A | [原材料] | 无 | 2023-06-26 16:52:50 | 2023-08-01 22:08:56 | admin
103.001.010109/A.1-不锈钢酸洗管AP | 103.001.010109 | 不锈钢酸洗管AP | 工业不锈钢管 | Ø33.4X4.55 | M | 采购件 |  |  |  | 304 | [7 empty] | R03.001.0030207 | 否 |  | 否 | 工作中 | 正在工作 | A | [原材料] | 无 | 2023-06-26 16:52:50 | 2023-08-01 22:08:56 | admin
103.001.010107/A.1-不锈钢酸洗管AP | 103.001.010107 | 不锈钢酸洗管AP | 工业不锈钢管 | Ø33.4X3.38 | M | 采购件 |  |  |  | 304 | [7 empty] | R03.001.0030205 | 否 |  | 否 | 工作中 | 正在工作 | A | [原材料] | 无 | 2023-06-26 16:52:50 | 2023-08-01 22:08:56 | admin
103.001.010179/A.1-不锈钢酸洗管AP | 103.001.010179 | 不锈钢酸洗管AP | 工业不锈钢管 | Ø32X3 | M | 采购件 |  |  |  | 304 | [7 empty] | R03.001.0030281 | 否 |  | 否 | 工作中 | 正在工作 | A | [原材料] | 无 | 2023-06-26 16:52:52 | 2023-08-01 22:08:58 | admin
103.001.010150/A.1-不锈钢酸洗管AP | 103.001.010150 | 不锈钢酸洗管AP | 工业不锈钢管 | Ø325X8 | M | 采购件 |  |  |  | 304 | [7 empty] | R03.001.0030248 | 否 |  | 否 | 工作中 | 正在工作 | A | [原材料] | 无 | 2023-06-26 16:52:51 | 2023-08-01 22:08:57 | admin
103.001.010162/A.1-不锈钢酸洗管AP | 103.001.010162 | 不锈钢酸洗管AP | 工业不锈钢管 | Ø30X1 | M | 采购件 |  |  |  | 316 | [7 empty] | R03.001.0030260 | 否 |  | 否 | 工作中 | 正在工作 | A | [原材料] | 无 | 2023-06-26 16:52:52 | 2023-08-01 22:08:58 | admin
103.001.020002/A.1-镀锌管 | 103.001.020002 | 镀锌管 | 镀锌管 | Ø3/4"X3 | M | 采购件 |  |  | 镀锌 | [8 empty] | R03.001.0040002 | 否 |  | 否 | 工作中 | 正在工作 | A | [原材料] | 无 | 2023-06-26 16:52:53 | 2023-08-01 22:08:59 | admin
103.001.010213/A.2-不锈钢光亮退火管-BA | 103.001.010213 | 不锈钢光亮退火管-BA | 工业不锈钢管 | Ø3/4"X0.095" | M | 采购件 |  |  |  | 304 | [8 empty] | 否 |  | 否 | 预发布 | 正在工作 | A | [原材料] | 无 | 2023-09-26 19:07:51 | 2023-09-26 19:07:55 | 杨永铸
103.001.010210/A.3-不锈钢光亮退火管-BA | 103.001.010210 | 不锈钢光亮退火管-BA | 工业不锈钢管 | Ø3/4"X0.095" | M | 采购件 |  |  |  | 316L | [8 empty] | 否 |  | 否 | 预发布 | 正在工作 | A | [原材料] | 无 | 2023-09-26 18:53:21 | 2023-09-26 19:01:13 | 杨永铸
103.001.010121/A.1-不锈钢酸洗管AP | 103.001.010121 | 不锈钢酸洗管AP | 工业不锈钢管 | Ø27X4 | M | 采购件 |  |  |  | 304 | [7 empty] | R03.001.0030219 | 否 |  | 否 | 已发布 | 工作结束 | A | [原材料] | 无 | 2023-06-26 16:52:50 | 2023-08-01 22:08:57 | admin
103.001.010131/A.1-不锈钢酸洗管AP | 103.001.010131 | 不锈钢酸洗管AP | 工业不锈钢管 | Ø27X4 | M | 采购件 |  |  |  | 316L | [7 empty] | R03.001.0030229 | 否 |  | 否 | 已发布 | 工作结束 | A | [原材料] | 无 | 2023-06-26 16:52:51 | 2023-08-01 22:08:57 | admin
103.001.010212/A.2-不锈钢光亮退火管-BA | 103.001.010212 | 不锈钢光亮退火管-BA | 工业不锈钢管 | Ø27X3 | M | 采购件 |  |  |  | 304 | [8 empty] | 否 |  | 否 | 预发布 | 正在工作 | A | [原材料] | 无 | 2023-09-26 18:59:48 | 2023-09-26 18:59:51 | 杨永铸
103.001.020003/A.1-镀锌管 | 103.001.020003 | 镀锌管 | 镀锌管 | Ø27X3 | M | 采购件 |  |  | 镀锌 | [8 empty] | R03.001.0040003 | 否 |  | 否 | 工作中 | 正在工作 | A | [原材料] | 无 | 2023-06-26 16:52:53 | 2023-08-01 22:08:59 | admin
103.001.010169/A.1-不锈钢酸洗管AP | 103.001.010169 | 不锈钢酸洗管AP | 工业不锈钢管 | Ø27X3 | M | 采购件 |  |  |  | 316L | [7 empty] | R03.001.0030271 | 否 |  | 否 | 工作中 | 正在工作 | A | [原材料] | 无 | 2023-06-26 16:52:52 | 2023-08-01 22:08:58 | admin
103.001.010116/A.1-不锈钢酸洗管AP | 103.001.010116 | 不锈钢酸洗管AP | 工业不锈钢管 | Ø27X3 | M | 采购件 |  |  |  | 304 | [7 empty] | R03.001.0030214 | 否 |  | 否 | 已发布 | 工作结束 | A | [原材料] | 无 | 2023-06-26 16:52:50 | 2023-08-01 22:08:56 | admin
103.001.010159/A.1-不锈钢酸洗管AP | 103.001.010159 | 不锈钢酸洗管AP | 工业不锈钢管 | Ø25X6 | M | 采购件 |  |  |  | 316 | [7 empty] | R03.001.0030257 | 否 |  | 否 | 工作中 | 正在工作 | A | [原材料] | 无 | 2023-06-26 16:52:52 | 2023-08-01 22:08:58 | admin
103.001.010043/A.1-不锈钢酸洗管AP | 103.001.010043 | 不锈钢酸洗管AP | 工业不锈钢管 | Ø25X5 | M | 采购件 |  |  |  | 316L | [7 empty] | R03.001.0030075 | 否 |  | 否 | 工作中 | 正在工作 | A | [原材料] | 无 | 2023-06-26 16:52:48 | 2023-08-01 22:08:54 | admin
103.001.010023/A.1-不锈钢酸洗管AP | 103.001.010023 | 不锈钢酸洗管AP | 工业不锈钢管 | Ø25X5 | M | 采购件 |  |  |  | 316 | [7 empty] | R03.001.0030042 | 否 |  | 否 | 工作中 | 正在工作 | A | [原材料] | 无 | 2023-06-26 16:52:47 | 2023-08-01 22:08:53 | admin
103.001.010003/A.1-不锈钢酸洗管AP | 103.001.010003 | 不锈钢酸洗管AP | 工业不锈钢管 | Ø25X5 | M | 采购件 |  |  |  | 304 | [7 empty] | R03.001.0030009 | 否 |  | 否 | 工作中 | 正在工作 | A | [原材料] | 无 | 2023-06-26 16:52:46 | 2023-08-01 22:08:52 | admin
103.001.010202/A.2-不锈钢酸洗管AP | 103.001.010202 | 不锈钢酸洗管AP | 工业不锈钢管 | Ø25X3 | M | 采购件 |  |  |  | 304 | [7 empty] | R03.001.0030008 | 否 |  | 否 | 工作中 | 正在工作 | A | [原材料] | 无 | 2023-09-05 09:30:49 | 2023-09-05 09:30:50 | 钟卓恒
103.001.010201/A.2-不锈钢酸洗管AP | 103.001.010201 | 不锈钢酸洗管AP | 工业不锈钢管 | Ø25X3 | M | 采购件 |  |  |  | Ø25X3 | [7 empty] | R03.001.0030008 | 否 |  | 否 | 工作中 | 正在工作 | A | [原材料] | 无 | 2023-09-04 18:06:42 | 2023-09-04 18:06:43 | 钟卓恒
103.001.010042/A.1-不锈钢酸洗管AP | 103.001.010042 | 不锈钢酸洗管AP | 工业不锈钢管 | Ø25X3 | M | 采购件 |  |  |  | 316L | [7 empty] | R03.001.0030074 | 否 |  | 否 | 工作中 | 正在工作 | A | [原材料] | 无 | 2023-06-26 16:52:48 | 2023-08-01 22:08:54 | admin
103.001.010022/A.1-不锈钢酸洗管AP | 103.001.010022 | 不锈钢酸洗管AP | 工业不锈钢管 | Ø25X3 | M | 采购件 |  |  |  | 316 | [7 empty] | R03.001.0030041 | 否 |  | 否 | 工作中 | 正在工作 | A | [原材料] | 无 | 2023-06-26 16:52:47 | 2023-08-01 22:08:53 | admin
103.001.010002/A.1-不锈钢酸洗管AP | 103.001.010002 | 不锈钢酸洗管AP | 工业不锈钢管 | Ø25X3 | M | 采购件 |  |  |  | 304 | [7 empty] | R03.001.0030008 | 否 |  | 否 | 工作中 | 正在工作 | A | [原材料] | 无 | 2023-06-26 16:52:46 | 2023-08-01 22:08:52 | admin
103.001.010041/A.1-不锈钢酸洗管AP | 103.001.010041 | 不锈钢酸洗管AP | 工业不锈钢管 | Ø22X3 | M | 采购件 |  |  |  | 316L | [7 empty] | R03.001.0030073 | 否 |  | 否 | 工作中 | 正在工作 | A | [原材料] | 无 | 2023-06-26 16:52:48 | 2023-08-01 22:08:54 | admin
103.001.010021/A.1-不锈钢酸洗管AP | 103.001.010021 | 不锈钢酸洗管AP | 工业不锈钢管 | Ø22X3 | M | 采购件 |  |  |  | 316 | [7 empty] | R03.001.0030040 | 否 |  | 否 | 工作中 | 正在工作 | A | [原材料] | 无 | 2023-06-26 16:52:47 | 2023-08-01 22:08:53 | admin
103.001.010001/A.1-不锈钢酸洗管AP | 103.001.010001 | 不锈钢酸洗管AP | 工业不锈钢管 | Ø22X3 | M | 采购件 |  |  |  | 304 | [7 empty] | R03.001.0030007 | 否 |  | 否 | 工作中 | 正在工作 | A | [原材料] | 无 | 2023-06-26 16:52:46 | 2023-08-01 22:08:52 | admin
103.001.020006/A.1-镀锌管 | 103.001.020006 | 镀锌管 | 镀锌管 | Ø21X3.0 | M | 采购件 |  |  | 镀锌 | [8 empty] | R03.001.0040006 | 否 |  | 否 | 工作中 | 正在工作 | A | [原材料] | 无 | 2023-06-26 16:52:53 | 2023-08-01 22:08:59 | admin
103.001.010056/A.1-不锈钢酸洗管AP | 103.001.010056 | 不锈钢酸洗管AP | 工业不锈钢管 | Ø219X5 | M | 采购件 |  |  |  | 316L | [7 empty] | R03.001.0030088 | 否 |  | 否 | 工作中 | 正在工作 | A | [原材料] | 无 | 2023-06-26 16:52:48 | 2023-08-01 22:08:54 | admin
103.001.010016/A.1-不锈钢酸洗管AP | 103.001.010016 | 不锈钢酸洗管AP | 工业不锈钢管 | Ø219X5 | M | 采购件 |  |  |  | 304 | [7 empty] | R03.001.0030022 | 否 |  | 否 | 工作中 | 正在工作 | A | [原材料] | 无 | 2023-06-26 16:52:46 | 2023-08-01 22:08:53 | admin
103.001.010036/A.1-不锈钢酸洗管AP | 103.001.010036 | 不锈钢酸洗管AP | 工业不锈钢管 | Ø219X5 | M | 采购件 |  |  |  | 316 | [7 empty] | R03.001.0030055 | 否 |  | 否 | 工作中 | 正在工作 | A | [原材料] | 无 | 2023-06-26 16:52:47 | 2023-08-01 22:08:53 | admin
103.001.010120/A.1-不锈钢酸洗管AP | 103.001.010120 | 不锈钢酸洗管AP | 工业不锈钢管 | Ø21.3X3.15 | M | 采购件 |  |  |  | 304 | [7 empty] | R03.001.0030218 | 否 |  | 否 | 工作中 | 正在工作 | A | [原材料] | 无 | 2023-06-26 16:52:50 | 2023-08-01 22:08:57 | admin
103.001.010132/A.1-不锈钢酸洗管AP | 103.001.010132 | 不锈钢酸洗管AP | 工业不锈钢管 | Ø21.3X3.15 | M | 采购件 |  |  |  | 316L | [7 empty] | R03.001.0030230 | 否 |  | 否 | 工作中 | 正在工作 | A | [原材料] | 无 | 2023-06-26 16:52:51 | 2023-08-01 22:08:57 | admin
103.001.010178/A.1-不锈钢酸洗管AP | 103.001.010178 | 不锈钢酸洗管AP | 工业不锈钢管 | Ø20X3 | M | 采购件 |  |  |  | 304 | [7 empty] | R03.001.0030280 | 否 |  | 否 | 工作中 | 正在工作 | A | [原材料] | 无 | 2023-06-26 16:52:52 | 2023-08-01 22:08:58 | admin
103.001.010167/A.1-不锈钢机械抛光-MP（非常规管） | 103.001.010167 | 不锈钢机械抛光-MP（非常规管） | 工业不锈钢管 | Ø18X4 | M | 采购件 |  |  |  | 304 | [7 empty] | R03.001.0030269 | 否 |  | 否 | 工作中 | 正在工作 | A | [原材料] | 无 | 2023-06-26 16:52:52 | 2023-08-01 22:08:58 | admin
103.001.010137/A.1-不锈钢机械抛光-MP（非常规管） | 103.001.010137 | 不锈钢机械抛光-MP（非常规管） | 工业不锈钢管 | Ø16X2.5 | M | 采购件 |  |  |  | 316L | [7 empty] | R03.001.0030235 | 否 |  | 否 | 工作中 | 正在工作 | A | [原材料] | 无 | 2023-06-26 16:52:51 | 2023-08-01 22:08:57 | admin
103.001.010211/A.2-不锈钢光亮退火管-BA | 103.001.010211 | 不锈钢光亮退火管-BA | 工业不锈钢管 | Ø16X2 | M | 采购件 |  |  |  | 304 | [8 empty] | 否 |  | 否 | 预发布 | 正在工作 | A | [原材料] | 无 | 2023-09-26 18:58:32 | 2023-09-26 18:58:35 | 杨永铸
103.001.010136/A.1-不锈钢机械抛光-MP（非常规管） | 103.001.010136 | 不锈钢机械抛光-MP（非常规管） | 工业不锈钢管 | Ø16X1 | M | 采购件 |  |  |  | 316L | [7 empty] | R03.001.0030234 | 否 |  | 否 | 工作中 | 正在工作 | A | [原材料] | 无 | 2023-06-26 16:52:51 | 2023-08-01 22:08:57 | admin
103.001.010177/A.1-不锈钢酸洗管AP | 103.001.010177 | 不锈钢酸洗管AP | 工业不锈钢管 | Ø169X4 | M | 采购件 |  |  |  | 304 | [7 empty] | R03.001.0030279 | 否 |  | 否 | 工作中 | 正在工作 | A | [原材料] | 无 | 2023-06-26 16:52:52 | 2023-08-01 22:08:58 | admin
103.001.010176/A.1-不锈钢酸洗管AP | 103.001.010176 | 不锈钢酸洗管AP | 工业不锈钢管 | Ø132X5 | M | 采购件 |  |  |  | 304 | [7 empty] | R03.001.0030278 | 否 |  | 否 | 工作中 | 正在工作 | A | [原材料] | 无 | 2023-06-26 16:52:52 | 2023-08-01 22:08:58 | admin
103.001.010138/A.1-不锈钢机械抛光-MP（非常规管） | 103.001.010138 | 不锈钢机械抛光-MP（非常规管） | 工业不锈钢管 | Ø12X1.0 | M | 采购件 |  |  |  | 316L | [7 empty] | R03.001.0030236 | 否 |  | 否 | 工作中 | 正在工作 | A | [原材料] | 无 | 2023-06-26 16:52:51 | 2023-08-01 22:08:57 | admin
103.001.010055/A.1-不锈钢酸洗管AP | 103.001.010055 | 不锈钢酸洗管AP | 工业不锈钢管 | Ø114X6 | M | 采购件 |  |  |  | 316L | [7 empty] | R03.001.0030087 | 否 |  | 否 | 工作中 | 正在工作 | A | [原材料] | 无 | 2023-06-26 16:52:48 | 2023-08-01 22:08:54 | admin
103.001.010015/A.1-不锈钢酸洗管AP | 103.001.010015 | 不锈钢酸洗管AP | 工业不锈钢管 | Ø114X6 | M | 采购件 |  |  |  | 304 | [7 empty] | R03.001.0030021 | 否 |  | 否 | 工作中 | 正在工作 | A | [原材料] | 无 | 2023-06-26 16:52:46 | 2023-08-01 22:08:53 | admin
103.001.010035/A.1-不锈钢酸洗管AP | 103.001.010035 | 不锈钢酸洗管AP | 工业不锈钢管 | Ø114X6 | M | 采购件 |  |  |  | 316 | [7 empty] | R03.001.0030054 | 否 |  | 否 | 工作中 | 正在工作 | A | [原材料] | 无 | 2023-06-26 16:52:47 | 2023-08-01 22:08:53 | admin
103.001.010175/A.1-不锈钢酸洗管AP | 103.001.010175 | 不锈钢酸洗管AP | 工业不锈钢管 | Ø114X4 | M | 采购件 |  |  |  | 304 | [7 empty] | R03.001.0030277 | 否 |  | 否 | 工作中 | 正在工作 | A | [原材料] | 无 | 2023-06-26 16:52:52 | 2023-08-01 22:08:58 | admin
103.001.010146/A.1-不锈钢酸洗管AP | 103.001.010146 | 不锈钢酸洗管AP | 工业不锈钢管 | Ø110X4 | M | 采购件 |  |  |  | 304 | [7 empty] | R03.001.0030244 | 否 |  | 否 | 工作中 | 正在工作 | A | [原材料] | 无 | 2023-06-26 16:52:51 | 2023-08-01 22:08:57 | admin
103.001.010144/A.1-不锈钢酸洗管AP | 103.001.010144 | 不锈钢酸洗管AP | 工业不锈钢管 | Ø110X3.5 | M | 采购件 |  |  |  | 304 | [7 empty] | R03.001.0030242 | 否 |  | 否 | 工作中 | 正在工作 | A | [原材料] | 无 | 2023-06-26 16:52:51 | 2023-08-01 22:08:57 | admin
103.001.010161/A.1-不锈钢机械抛光-MP（非常规管） | 103.001.010161 | 不锈钢机械抛光-MP（非常规管） | 工业不锈钢管 | Ø10X1.0 | M | 采购件 |  |  |  | 316 | [7 empty] | R03.001.0030259 | 否 |  | 否 | 工作中 | 正在工作 | A | [原材料] | 无 | 2023-06-26 16:52:52 | 2023-08-01 22:08:58 | admin
103.001.010139/A.1-不锈钢机械抛光-MP（非常规管） | 103.001.010139 | 不锈钢机械抛光-MP（非常规管） | 工业不锈钢管 | Ø10X1.0 | M | 采购件 |  |  |  | 316L | [7 empty] | R03.001.0030237 | 否 |  | 否 | 工作中 | 正在工作 | A | [原材料] | 无 | 2023-06-26 16:52:51 | 2023-08-01 22:08:57 | admin
103.001.010174/A.1-不锈钢酸洗管AP | 103.001.010174 | 不锈钢酸洗管AP | 工业不锈钢管 | Ø108X6 | M | 采购件 |  |  |  | 304 | [7 empty] | R03.001.0030276 | 否 |  | 否 | 工作中 | 正在工作 | A | [原材料] | 无 | 2023-06-26 16:52:52 | 2023-08-01 22:08:58 | admin
103.001.010173/A.1-不锈钢酸洗管AP | 103.001.010173 | 不锈钢酸洗管AP | 工业不锈钢管 | Ø108X4 | M | 采购件 |  |  |  | 304 | [7 empty] | R03.001.0030275 | 否 |  | 否 | 工作中 | 正在工作 | A | [原材料] | 无 | 2023-06-26 16:52:52 | 2023-08-01 22:08:58 | admin
103.001.010172/A.1-不锈钢酸洗管AP | 103.001.010172 | 不锈钢酸洗管AP | 工业不锈钢管 | Ø108X20 | M | 采购件 |  |  |  | 304 | [7 empty] | R03.001.0030274 | 否 |  | 否 | 工作中 | 正在工作 | A | [原材料] | 无 | 2023-06-26 16:52:52 | 2023-08-01 22:08:58 | admin
103.001.010171/A.1-不锈钢酸洗管AP | 103.001.010171 | 不锈钢酸洗管AP | 工业不锈钢管 | Ø108X13 | M | 采购件 |  |  |  | 304 | [7 empty] | R03.001.0030273 | 否 |  | 否 | 工作中 | 正在工作 | A | [原材料] | 无 | 2023-06-26 16:52:52 | 2023-08-01 22:08:58 | admin
103.001.010054/A.1-不锈钢酸洗管AP | 103.001.010054 | 不锈钢酸洗管AP | 工业不锈钢管 | Ø108X12 | M | 采购件 |  |  |  | 316L | [7 empty] | R03.001.0030086 | 否 |  | 否 | 工作中 | 正在工作 | A | [原材料] | 无 | 2023-06-26 16:52:48 | 2023-08-01 22:08:54 | admin
103.001.010014/A.1-不锈钢酸洗管AP | 103.001.010014 | 不锈钢酸洗管AP | 工业不锈钢管 | Ø108X12 | M | 采购件 |  |  |  | 304 | [7 empty] | R03.001.0030020 | 否 |  | 否 | 工作中 | 正在工作 | A | [原材料] | 无 | 2023-06-26 16:52:46 | 2023-08-01 22:08:53 | admin
103.001.010034/A.1-不锈钢酸洗管AP | 103.001.010034 | 不锈钢酸洗管AP | 工业不锈钢管 | Ø108X12 | M | 采购件 |  |  |  | 316 | [7 empty] | R03.001.0030053 | 否 |  | 否 | 工作中 | 正在工作 | A | [原材料] | 无 | 2023-06-26 16:52:47 | 2023-08-01 22:08:53 | admin
103.001.010170/A.1-不锈钢酸洗管AP | 103.001.010170 | 不锈钢酸洗管AP | 工业不锈钢管 | Ø102X5 | M | 采购件 |  |  |  | 304 | [7 empty] | R03.001.0030272 | 否 |  | 否 | 工作中 | 正在工作 | A | [原材料] | 无 | 2023-06-26 16:52:52 | 2023-08-01 22:08:58 | admin
103.001.010148/A.1-不锈钢酸洗管AP | 103.001.010148 | 不锈钢酸洗管AP | 工业不锈钢管 | Ø100X6 | M | 采购件 |  |  |  | 304 | [7 empty] | R03.001.0030246 | 否 |  | 否 | 工作中 | 正在工作 | A | [原材料] | 无 | 2023-06-26 16:52:51 | 2023-08-01 22:08:57 | admin
103.001.010147/A.1-不锈钢酸洗管AP | 103.001.010147 | 不锈钢酸洗管AP | 工业不锈钢管 | Ø100X5 | M | 采购件 |  |  |  | 304 | [7 empty] | R03.001.0030245 | 否 |  | 否 | 工作中 | 正在工作 | A | [原材料] | 无 | 2023-06-26 16:52:51 | 2023-08-01 22:08:57 | admin
103.001.010166/A.1-不锈钢机械抛光-MP（非常规管） | 103.001.010166 | 不锈钢机械抛光-MP（非常规管） | 工业不锈钢管 | Ø1/4"X0.035" | M | 采购件 |  |  |  | 304 | [7 empty] | R03.001.0030268 | 否 |  | 否 | 工作中 | 正在工作 | A | [原材料] | 无 | 2023-06-26 16:52:52 | 2023-08-01 22:08:58 | admin
103.001.010164/A.1-不锈钢光亮退火管-BA | 103.001.010164 | 不锈钢光亮退火管-BA | 工业不锈钢管 | Ø1/2"X0.049" | M | 采购件 |  |  |  | 316L | [7 empty] | R03.001.0030266 | 否 |  | 否 | 工作中 | 正在工作 | A | [原材料] | 无 | 2023-06-26 16:52:52 | 2023-08-01 22:08:58 | admin
103.001.010118/A.1-不锈钢光亮退火管-BA | 103.001.010118 | 不锈钢光亮退火管-BA | 工业不锈钢管 | Ø1/2"X0.049" | M | 采购件 |  |  |  | 304 | [7 empty] | R03.001.0030216 | 否 |  | 否 | 预发布 | 正在工作 | A | [原材料] | 无 | 2023-06-26 16:52:50 | 2023-08-01 22:08:56 | admin
103.001.020001/A.1-镀锌管 | 103.001.020001 | 镀锌管 | 镀锌管 | Ø1"X3 | M | 采购件 |  |  | 镀锌 | [8 empty] | R03.001.0040001 | 否 |  | 否 | 工作中 | 正在工作 | A | [原材料] | 无 | 2023-06-26 16:52:53 | 2023-08-01 22:08:59 | admin
103.001.020012/A.1-镀锌管 | 103.001.020012 | 镀锌管 | 镀锌管 | DN20*2.75 | M | 采购件 |  |  | 镀锌 | [8 empty] | R03.001.0040012 | 否 |  | 否 | 工作中 | 正在工作 | A | [原材料] | 无 | 2023-06-26 16:52:54 | 2023-08-01 22:08:59 | admin
103.001.020007/A.1-穿线镀锌管 | 103.001.020007 | 穿线镀锌管 | 镀锌管 | DN20 | M | 采购件 |  |  | 镀锌 | [8 empty] | R03.001.0040007 | 否 |  | 否 | 工作中 | 正在工作 | A | [原材料] | 无 | 2023-06-26 16:52:53 | 2023-08-01 22:08:59 | admin
103.001.020008/A.1-镀锌管弯头 | 103.001.020008 | 镀锌管弯头 | 镀锌管 | DN20 | PCS | 采购件 |  |  | 镀锌 | [8 empty] | R03.001.0040008 | 否 |  | 否 | 工作中 | 正在工作 | A | [原材料] | 无 | 2023-06-26 16:52:54 | 2023-08-01 22:08:59 | admin
103.001.010192/A.1-高压钢管-思特克 | 103.001.010192 | 高压钢管-思特克 | 工业不锈钢管 | 9/16"X0.31” | M | 采购件 | G2012316-033M/根20000PSI9/16"O.D |  |  | 316L | [7 empty] | R03.001.1030003 | 否 |  | 否 | 工作中 | 正在工作 | A | [原材料] | 无 | 2023-06-26 16:52:53 | 2023-08-01 22:08:59 | admin
103.001.010198/A.1-高压钢管-思特克 | 103.001.010198 | 高压钢管-思特克 | 工业不锈钢管 | 9/16"O.D | M | 采购件 | G6012316-03-3M/根60000PSI9/16"O.D |  |  | 316L | [7 empty] | R03.001.1030009 | 否 |  | 否 | 工作中 | 正在工作 | A | [原材料] | 无 | 2023-06-26 16:52:53 | 2023-08-01 22:09:00 | admin
103.001.010191/A.1-高压钢管-思特克 | 103.001.010191 | 高压钢管-思特克 | 工业不锈钢管 | 3/8"X0.2" | M | 采购件 | G2038316-033M/根20000PSI3/8"O.D |  |  | 316L | [7 empty] | R03.001.1030002 | 否 |  | 否 | 工作中 | 正在工作 | A | [原材料] | 无 | 2023-06-26 16:52:53 | 2023-08-01 22:08:59 | admin
103.001.010197/A.1-高压钢管-思特克 | 103.001.010197 | 高压钢管-思特克 | 工业不锈钢管 | 3/8"O.D | M | 采购件 | G6038316-03-3M/根60000PSI3/8"O.D |  |  | 316L | [7 empty] | R03.001.1030008 | 否 |  | 否 | 工作中 | 正在工作 | A | [原材料] | 无 | 2023-06-26 16:52:53 | 2023-08-01 22:09:00 | admin
103.001.010193/A.1-高压钢管-思特克 | 103.001.010193 | 高压钢管-思特克 | 工业不锈钢管 | 3/4"X0.44” | M | 采购件 | G2034316-033M/根20000PSI3/4"O.D |  |  | 316L | [7 empty] | R03.001.1030004 | 否 |  | 否 | 已发布 | 工作结束 | A | [原材料] | 无 | 2023-06-26 16:52:53 | 2023-08-01 22:08:59 | admin
103.001.010190/A.1-高压钢管-思特克 | 103.001.010190 | 高压钢管-思特克 | 工业不锈钢管 | 1/4"X0.11” | M | 采购件 | G2014316-033M/根20000PSI1/4"O.D |  |  | 316L | [7 empty] | R03.001.1030001 | 否 |  | 否 | 工作中 | 正在工作 | A | [原材料] | 无 | 2023-06-26 16:52:53 | 2023-08-01 22:08:59 | admin
103.001.010205/A.2-铜管 | 103.001.010205 | 铜管 | 工业不锈钢管 | ∅34X3 | M | 采购件 |  |  |  | TP2Y | [5 empty] | ∅34X3 |  |  | 否 |  | 否 | 已发布 | 工作结束 | A | [原材料] | 无 | 2023-09-18 16:17:20 | 2023-09-18 16:17:23 | 陶文亭
103.001.020019/A.2-镀锌管-定制 | 103.001.020019 | 镀锌管-定制 | 镀锌管 |  | PCS | 采购件 | D2116H15-49-07 |  | 镀锌 | [8 empty] | R03.001.0040031 | 否 |  | 否 | 已发布 | 工作结束 | A | [原材料] | 无 | 2023-09-07 13:44:17 | 2023-09-07 13:44:18 | 钟卓恒
103.001.020018/A.2-镀锌管-定制 | 103.001.020018 | 镀锌管-定制 | 镀锌管 |  | PCS | 采购件 | D2116H15-49-06 |  | 镀锌 | [8 empty] | R03.001.0040030 | 否 |  | 否 | 已发布 | 工作结束 | A | [原材料] | 无 | 2023-09-07 13:43:43 | 2023-09-07 13:43:45 | 钟卓恒
103.001.020017/A.2-镀锌管-定制 | 103.001.020017 | 镀锌管-定制 | 镀锌管 |  | PCS | 采购件 | D2116H15-49-05 |  | 镀锌 | [8 empty] | R03.001.0040029 | 否 |  | 否 | 已发布 | 工作结束 | A | [原材料] | 无 | 2023-09-07 13:43:00 | 2023-09-07 13:43:02 | 钟卓恒
103.001.020016/A.2-镀锌管-定制 | 103.001.020016 | 镀锌管-定制 | 镀锌管 |  | PCS | 采购件 | D2116H15-49-04 |  | 镀锌 | [8 empty] | R03.001.0040028 | 否 |  | 否 | 已发布 | 工作结束 | A | [原材料] | 无 | 2023-09-07 13:42:25 | 2023-09-07 13:42:26 | 钟卓恒
103.001.020015/A.2-镀锌管-定制 | 103.001.020015 | 镀锌管-定制 | 镀锌管 |  | PCS | 采购件 | D2116H15-49-03 |  | 镀锌 | [8 empty] | R03.001.0040027 | 否 |  | 否 | 已发布 | 工作结束 | A | [原材料] | 无 | 2023-09-07 13:41:43 | 2023-09-07 13:41:45 | 钟卓恒
103.001.020014/A.2-镀锌管-定制 | 103.001.020014 | 镀锌管-定制 | 镀锌管 |  | PCS | 采购件 | D2116H15-49-02 |  | 镀锌 | [8 empty] | R03.001.0040026 | 否 |  | 否 | 已发布 | 工作结束 | A | [原材料] | 无 | 2023-09-07 13:41:01 | 2023-09-07 13:41:03 | 钟卓恒
103.001.020013/A.2-镀锌管-定制 | 103.001.020013 | 镀锌管-定制 | 镀锌管 |  | PCS | 采购件 | D2116H15-49-01 |  | 镀锌 | [8 empty] | R03.001.0040025 | 否 |  | 否 | 已发布 | 工作结束 | A | [原材料] | 无 | 2023-09-07 13:40:22 | 2023-09-07 13:40:25 | 钟卓恒
103.001.010200/A.2-不锈钢酸洗管AP | 103.001.010200 | 不锈钢酸洗管AP | 工业不锈钢管 |  | M | 采购件 | Ø133X4 |  |  | 316L | [7 empty] | R16.001.0100115 | 否 |  | 否 | 已发布 | 工作结束 | A | [原材料] | 无 | 2023-08-14 11:50:43 | 2023-08-14 13:45:52 | 林奕江